## Folha 1
0CA010 | m² | Protecção de passeios e de lancis.
Protecção de passeios e de lancis existentes que possam ser afectados pela passagem de veículos durante os trabalhos, através da colocação de lâmina separadora de polietileno, com uma massa superficial de 230 g/m² e base de betão simples de 10 cm de espessura, realizada com betão C12/15 (X0(P); D12; S3; Cl 1,0) fabricado em central e betonagem desde camião.
Unitário |  | Ud | Descrição | Rend. | Preço unitário | Importância
mt16png010e |  | m² | Filme de polietileno de 0,25 mm de espessura e 230 g/m² de massa superficial. | 1.1 | 48.19 | 53.01
mt10hmf020Kb |  | m³ | Betão simples C12/15 (X0(P); D12; S3; Cl 1,0), fabricado em central, segundo NP EN 206. | 0.105 | 3860.09 | 405.31
mq06vib020 |  | h | Régua vibradora de 3 m. | 0.092 | 184.48 | 16.97
mq05mai030 |  | h | Martelo pneumático. | 0.165 | 161.17 | 26.59
mq05pdm010a |  | h | Compressor portátil eléctrico 2 m³/min de caudal. | 0.165 | 150.5 | 24.83
mo020 |  | h | Oficial de 1ª construção. | 0.067 | 132.85 | 8.9
mo113 |  | h | Operário não qualificado construção. | 0.19 | 95.68 | 18.18
mo077 |  | h | Ajudante de construção. | 0.034 | 99.31 | 3.38
mo112 |  | h | Operário especializado construção. | 0.184 | 97.25 | 17.89
|  | % | Custos directos complementares | 2 | 575.06 | 11.5
[5 empty] | Total: | 586.56