## Folha 1
ENA020 | m² | Malha electrossoldada.
Malha electrossoldada AR42 de aço A500 EL, colocada em obra, em muro.
Unitário |  |  | Ud | Descrição | Rend. | Preço unitário | Importância
mt07ame020ddc |  |  | m² | Malha electrossoldada AR42 100x300 mm, com arames longitudinais de 4,2 mm de diâmetro e arames transversais de 4,2 mm de diâmetro, aço A500 EL. | 1.2 | 63.19 | 75.83
mt08var050 |  |  | kg | Arame galvanizado para atar, de 1,30 mm de diâmetro. | 0.015 | 43.81 | 0.66
mo042 |  |  | h | Oficial de 1ª armador de ferro. | 0.031 | 92.86 | 2.88
mo088 |  |  | h | Ajudante de armador de ferro. | 0.031 | 61.1 | 1.89
|  |  | % | Meios auxiliares | 2 | 81.26 | 1.63
|  |  | % | Custos indirectos | 3 | 82.89 | 2.49
Custo de manutenção decenal: 1,71MT nos primeiros 10 anos. | [5 empty] | Total: | 85.38