## Folha 1
IUS070 | Ud |  | Caixa pré-fabricada de betão.
Caixa de passagem, pré-fabricada de betão, visitável, de dimensões interiores 40x40x50 cm.
Unitário |  | Ud |  | Descrição | Rend. | Preço unitário | Importância
mt10hmf020p |  | m³ |  | Betão simples C20/25 (X0(P); D25; S2; Cl 1,0), fabricado em central, segundo NP EN 206-1. | 0.074 | 3655.75 | 270.53
mt11arh010b |  | Ud |  | Caixa de passagem com fundo, visitável, pré-fabricada de betão fck=25 MPa, de 40x40x50 cm de medidas interiores, para saneamento. | 1 | 2002.95 | 2002.95
mt11arh020b |  | Ud |  | Aro e tampa pré-fabricados de betão armado fck=25 MPa, para caixas de saneamento de 40x40 cm, espessura da tampa 4 cm. | 1 | 683.23 | 683.23
mo040 |  | h |  | Oficial de 1ª construção de obra civil. | 0.617 | 88.45 | 54.57
mo085 |  | h |  | Ajudante de construção de obra civil. | 0.457 | 58.18 | 26.59
|  | % |  | Meios auxiliares | 2 | 3037.87 | 60.76
|  | % |  | Custos indirectos | 3 | 3098.63 | 92.96
Custo de manutenção decenal: 159,58MT nos primeiros 10 anos. | [5 empty] | Total: | 3191.59