## Folha 1
IUS075 | Ud |  |  | Caixa de PVC.
Caixa de passagem, pré-fabricada de PVC, visitável, com um corpo de Ø 250 mm, três entradas (duas de Ø 110 mm e uma de Ø 160 mm) e uma saída de Ø 160 mm.
Unitário |  | Ud | Descrição |  | Rend. | Preço unitário | Importância
mt10hmf020p |  | m³ | Betão simples C20/25 (X0(P); D25; S2; Cl 1,0), fabricado em central, segundo NP EN 206-1. |  | 0.045 | 3655.75 | 164.51
mt11avg010a |  | Ud | Sistema modular de elementos de PVC, para realização de caixa de passagem, com um corpo de Ø 250 mm, três entradas (duas de Ø 110 mm e uma de Ø 160 mm) e uma saída de Ø 160 mm. |  | 1 | 5370.58 | 5370.58
mo040 |  | h | Oficial de 1ª construção de obra civil. |  | 0.617 | 88.45 | 54.57
mo085 |  | h | Ajudante de construção de obra civil. |  | 0.457 | 58.18 | 26.59
|  | % | Meios auxiliares |  | 2 | 5616.25 | 112.33
|  | % | Custos indirectos |  | 3 | 5728.58 | 171.86
Custo de manutenção decenal: 295,02MT nos primeiros 10 anos. | [5 empty] | Total: | 5900.44