## Folha 1
IUS090 | Ud | Sumidouro de betão "in situ".
Sumidouro em faixa de rodagem com caixa de clapeta, construído com betão, de 25x45x80 cm.
Unitário |  | Ud | Descrição |  | Rend. |  | Preço unitário | Importância
mt01arr010c |  | t | Brita de pedreira, de 60 a 90 mm de diâmetro. |  | 0.083 |  | 181.31 | 15.05
mt08epr040 |  | Ud | Cofragem recuperável de chapa metálica para formação de sumidouro de secção rectangular. |  | 0.1 |  | 5347.47 | 534.75
mt10hmf020Pa |  | m³ | Betão simples C20/25 (X0(P); D25; S2; Cl 1,0), fabricado em central, segundo NP EN 206-1. |  | 0.18 |  | 2791.11 | 502.4
mt04lpt010c |  | Ud | Tijolo cerâmico furado duplo, para revestir, 30x20x9 cm, segundo NP EN 771-1. |  | 8 |  | 2.08 | 16.64
mt08aaa010a |  | m³ | Água. |  | 0.006 |  | 43.87 | 0.26
mt01arg005a |  | t | Areia de pedreira, para argamassa preparada em obra. |  | 0.03 |  | 451.4 | 13.54
mt08cem000n |  | kg | Cimento cinzento em sacos. |  | 9 |  | 3.6 | 32.4
mt08adt010 |  | kg | Aditivo hidrófugo para impermeabilização de argamassas ou betões. |  | 0.18 |  | 35.09 | 6.32
mt11poc010 |  | Ud | Caixa pré-fabricada de poliuretano de 45x23x40 cm, inclusive clapeta de alumínio anodizado de 13,5x13,5 cm. |  | 1 |  | 6908.8 | 6908.8
mt11rej010e |  | Ud | Aro e grelha de ferro fundido dúctil, classe C-250 segundo NP EN 124, abatível e provida de corrente anti-roubo, de 450x250 mm, para sumidouro, inclusive revestimento de tinta betuminosa e relevos anti-deslizantes na parte superior. |  | 1 |  | 2343.72 | 2343.72
mt01arr010a |  | t | Brita de pedreira, de 19 a 25 mm de diâmetro. |  | 0.516 |  | 181.31 | 93.56
mq06hor010 |  | h | Betoneira. |  | 0.015 |  | 39.2 | 0.59
mo041 |  | h | Oficial de 1ª construção de obra civil. |  | 1.803 |  | 69.28 | 124.91
mo087 |  | h | Ajudante de construção de obra civil. |  | 1.995 |  | 51.01 | 101.76
|  | % | Custos directos complementares |  | 2 |  | 10694.7 | 213.89
Custo de manutenção decenal: 545,43MT nos primeiros 10 anos. | [6 empty] | Total: | 10908.59
Referência e título da norma |  |  |  | Aplicabilidade(a) |  | Obrigatoriedade(b) |  |  | Sistema(c)
EN 771-1:2011+A1:2015 |  |  |  | 1062016 |  | 1062017
Especificações para unidades de alvenaria — Parte 1: Tijolos cerâmicos para alvenaria
(a) Data de entrada em aplicação da norma harmonizada e início do período de coexistência
(b) Data final do período de coexistência / entrada em vigor da marcação CE
(c) Sistema de avaliação e verificação da regularidade do desempenho