## Folha 1
YCL220 |  |  | Ud | Dispositivo de ancoragem fixado mecanicamente à estrutura de betão armado.
Dispositivo de ancoragem para fixação mecânica a paramento horizontal de betão armado, de 1500 mm de comprimento, formado por fita de poliéster; 1 olhal num extremo, com ligação roscada macho e 1 argola no outro extremo, para segurar a um operário.
Unitário | Ud | Descrição |  |  | Rend. | Preço unitário | Importância
mt50spd030c | Ud | Dispositivo de ancoragem para fixação mecânica a paramento horizontal de betão armado, de 1500 mm de comprimento, formado por fita de poliéster; 1 olhal num extremo, com ligação roscada macho e 1 argola no outro extremo, classe A1, inclusive bucha de expansão metálica. |  |  | 1 | 353.22 | 353.22
mo113 | h | Operário não qualificado construção. |  |  | 0.12 | 57.92 | 6.95
| % | Meios auxiliares |  |  | 2 | 360.17 | 7.2
| % | Custos indirectos |  |  | 3 | 367.37 | 11.02
[6 empty] | Total: | 378.39