## Folha 1
YCN010 | m |  | Passadiço pedonal em consola de protecção perimetral de cobertura.
Protecção perimetral de cobertura através de passadiço pedonal em consola, de 0,60 m de largura útil, formada por: plataforma de chapa perfurada de aço galvanizado com perfurações redondas paralelas de diâmetro 8 mm, amortizável em 20 utilizações, ancorada sobre suportes retrácteis metálicos encastrados na testa da laje do piso de cobertura cada 2 m, permitindo extrair de cada um deles um perfil portante para o seu apoio e o das escoras; travessa principal de tubo de aço de 25 mm de diâmetro e 2500 mm de comprimento, amortizável em 150 utilizações; travessa intermédia de tubo de aço de 25 mm de diâmetro e 2500 mm de comprimento, amortizável em 150 utilizações; rodapé metálico de 3 m de comprimento, que tenha o bordo superior pelo menos 15 cm por cima da superfície de trabalho, amortizável em 150 utilizações e prumos telescópicos de segurança fabricados em aço de primeira qualidade pintado em forno em epóxi-poliéster, de 35x35 mm e 1500 mm de comprimento, separados entre si uma distância máxima de 2 m e fixados individualmente a cada suporte retráctil, amortizáveis em 20 utilizações. Inclusive peças especiais de princípio e final de tramo e anilhas para a fixação da plataforma aos suportes.
Unitário |  | Ud |  | Descrição | Rend. | Preço unitário | Importância
mt50spb035 |  | Ud |  | Suporte retráctil metálico de 110 cm de encastramento e 70 cm de consola, para instalação de plataformas suspensas de nível variável. | 0.65 | 11063.2 | 7191.08
mt26aha010a |  | m² |  | Chapa perfurada de aço galvanizado, com perfurações redondas paralelas de diâmetro 8 mm. Painéis de 2000x1000x1,5 mm. | 0.03 | 2063.86 | 61.92
mt50spb030g |  | Ud |  | Prumo telescópico de segurança fabricado em aço de primeira qualidade pintado em forno em epóxi-poliéster, de 35x35 mm e 1500 mm de comprimento, com aperto em cima. | 0.035 | 2276.93 | 79.69
mt50spb050a |  | Ud |  | Travessa para prumo fabricada com molde, de tubo de aço pintado em forno em epóxi-poliéster, de 25 mm de diâmetro e 2500 mm de comprimento. | 0.005 | 651.82 | 3.26
mt50spb070 |  | Ud |  | Rodapé metálico de 3 m de comprimento e 150 mm de altura, pintado em forno em epóxi-poliéster. | 0.002 | 2273.87 | 4.55
mo119 |  | h |  | Oficial de 1ª Segurança e Saúde. | 0.613 | 132.85 | 81.44
mo120 |  | h |  | Operário Segurança e Saúde. | 0.613 | 95.68 | 58.65
|  | % |  | Custos directos complementares | 2 | 7480.59 | 149.61
[6 empty] | Total: | 7630.2