## Folha 1
ADV010 | m³ | Desaterro.
Desaterro em escavação de caves em solo de argila semi-dura, com meios mecânicos, remoção dos materiais escavados e carregamento em camião.
Unitário |  | Ud | Descrição | Rend. | Preço unitário | Importância
mq01ret020b |  | h | Retroescavadora sobre pneumáticos 75 CV. | 0.141 | 863.29 | 121.72
mo104 |  | h | Operário não qualificado construção. | 0.064 | 40.4 | 2.59
|  | % | Meios auxiliares | 2 | 124.31 | 2.49
|  | % | Custos indirectos | 3 | 126.8 | 3.8
[5 empty] | Total: | 130.6