## Folha 1
CPM011 | m | Saneamento de microestaca.
Saneamento de microestaca fabricada "in situ", de 152,4 mm de diâmetro, com martelo eléctrico e carga manual de entulho para camião ou contentor.
Unitário |  |  | Ud | Descrição | Rend. | Preço unitário | Importância
mq05mai040 |  |  | h | Martelo eléctrico. | 0.408 | 77.92 | 31.79
mo110 |  |  | h | Operário especializado construção. | 0.47 | 57.03 | 26.8
mo111 |  |  | h | Operário não qualificado construção. | 0.294 | 55.87 | 16.43
|  |  | % | Meios auxiliares | 2 | 75.02 | 1.5
|  |  | % | Custos indirectos | 3 | 76.52 | 2.3
[6 empty] | Total: | 78.82