## Folha 1
CPM011 | m | Saneamento de microestaca.
Saneamento de microestaca fabricada "in situ", de 177,8 mm de diâmetro, com martelo eléctrico e carga manual de entulho para camião ou contentor.
Unitário |  |  | Ud | Descrição | Rend. | Preço unitário | Importância
mq05mai040 |  |  | h | Martelo eléctrico. | 0.41 | 77.92 | 31.95
mo110 |  |  | h | Operário especializado construção. | 0.472 | 57.03 | 26.92
mo111 |  |  | h | Operário não qualificado construção. | 0.295 | 55.87 | 16.48
|  |  | % | Meios auxiliares | 2 | 75.35 | 1.51
|  |  | % | Custos indirectos | 3 | 76.86 | 2.31
[6 empty] | Total: | 79.17