## Folha 1
CPM020 |  |  | m | Microestaca com armadura de perfil tubular de aço "PANTALLAX".
Microestaca "PANTALLAX", até 15 m de comprimento e 114,3 mm de diâmetro nominal, composta de perfil tubular com rosca, de aço EN ISO 11960 N-80, com limite elástico 562 N/mm², de 60,3 mm de diâmetro exterior e 5,5 mm de espessura, e leitada de cimento CEM I 42,5N, com uma relação água/cimento de 0,4 dosificada em peso, derramada pelo interior da armadura através de sistema de injecção única global (IU); para fundação.
Unitário | Ud | Descrição |  |  |  | Rend. | Preço unitário |  | Importância
mt07mpi020fa | m | Perfil tubular com rosca, para armar microestacas "PANTALLAX", de 60,3 mm de diâmetro exterior e 5,5 mm de espessura, de aço EN ISO 11960 N-80, com limite elástico 562 N/mm² e carga de ruptura 690 N/mm². |  |  |  | 1.02 | 400.63 |  | 408.64
mt08cem010c | kg | Cimento Portland CEM I 42,5 N, em sacos, segundo NP EN 197-1. |  |  |  | 25 | 4.45 |  | 111.25
mt08aaa010a | m³ | Água. |  |  |  | 0.01 | 60.7 |  | 0.61
mq03pva020 | h | Equipamento para injecções profundas, com bomba de baixa pressão e veículo de perfuração. |  |  |  | 0.136 | 8373.02 |  | 1138.73
mo041 | h | Oficial de 1ª estruturista. |  |  |  | 0.347 | 92.86 |  | 32.22
mo087 | h | Ajudante de estruturista. |  |  |  | 0.347 | 61.1 |  | 21.2
mo111 | h | Operário não qualificado construção. |  |  |  | 0.174 | 55.87 |  | 9.72
| % | Meios auxiliares |  |  |  | 2 | 1722.37 |  | 34.45
| % | Custos indirectos |  |  |  | 3 | 1756.82 |  | 52.7
Custo de manutenção decenal: 54,29MT nos primeiros 10 anos. | [6 empty] | Total: |  | 1809.52
Referência e título da norma |  |  |  |  | Aplicabilidade (1) |  |  | Obrigatoriedade (2) |  | Sistema (3)
EN 197-1:2011 |  |  |  |  | 172012 |  |  | 172013 |  | 1+
Cimento - Parte 1: Composição, especificações e critérios de conformidade para cimentos correntes
(1) Data de entrada em aplicação da norma harmonizada e início do período de coexistência
(2) Data final do período de coexistência / entrada em vigor da marcação CE
(3) Sistema de avaliação e verificação da regularidade do desempenho