## Folha 1
CPP090 | m | Saneamento de cabeça de estaca pré-fabricada de betão armado.
Saneamento de cabeça de estaca pré-fabricada de betão armado, de 32,5 cm de diâmetro, através da limpeza e eliminação do betão da cabeça da estaca que possa ter ficado ressentido pela pancada do bate-estacas e não reúna as características mecânicas necessárias, com compressor com martelo pneumático, e carga dos escombros procedentes do descabeçamento para camião ou contentor.
Unitário |  |  | Ud | Descrição | Rend. | Preço unitário | Importância
mq05pdm010c |  |  | h | Compressor portátil eléctrico 9 m³/min de caudal. | 0.205 | 383.61 | 78.64
mq05mai030 |  |  | h | Martelo pneumático. | 0.41 | 127.66 | 52.34
mq01exn010i |  |  | h | Miniretroescavadora sobre pneus, de 37,5 kW. | 0.006 | 1429.96 | 8.58
mo112 |  |  | h | Operário especializado construção. | 0.582 | 71.52 | 41.62
mo113 |  |  | h | Operário não qualificado construção. | 0.149 | 70.26 | 10.47
|  |  | % | Custos directos complementares | 2 | 191.65 | 3.83
[6 empty] | Total: | 195.48