## Folha 1
CPP090 | m | Saneamento de cabeça de estaca pré-fabricada de betão armado.
Saneamento de cabeça de estaca pré-fabricada de betão armado, de 32,5 cm de diâmetro, através da limpeza e eliminação do betão da cabeça da estaca que possa ter ficado ressentido pela pancada do bate-estacas e não reúna as características mecânicas necessárias, com saneador hidráulico, e carga dos escombros procedentes do descabeçamento para camião ou contentor.
Unitário |  | Ud | Descrição | Rend. | Preço unitário | Importância
mq01exn060 |  | h | Retroescavadora sobre pneus, de 85 kW, equipada com saneador hidráulico para estacas. | 0.109 | 2033.85 | 221.69
mq01exn010i |  | h | Miniretroescavadora sobre pneus, de 37,5 kW. | 0.006 | 1429.96 | 8.58
mo112 |  | h | Operário especializado construção. | 0.122 | 71.52 | 8.73
|  | % | Custos directos complementares | 2 | 239 | 4.78
[5 empty] | Total: | 243.78