## Folha 1
DFP010 | m² |  | Demolição de parede de fachada de painéis pré-fabricados de betão.
Demolição de parede de fachada formada por painéis pré-fabricados de betão até 20 cm de espessura, colocados em posição vertical, com meios mecânicos, sem deteriorar os elementos construtivos aos quais estão fixados, e carga mecânica para camião ou contentor.
Unitário |  | Ud |  | Descrição | Rend. | Preço unitário | Importância
mq05mai030 |  | h |  | Martelo pneumático. | 0.257 | 127.66 | 32.81
mq05pdm110 |  | h |  | Compressor portátil diesel média pressão 10 m³/min. | 0.128 | 216.53 | 27.72
mq01pan010a |  | h |  | Pá carregadora sobre pneus de 120 kW/1,9 m³. | 0.002 | 1258.79 | 2.52
mq07gte010f |  | h |  | Autogrua de braço telescópico com uma capacidade de elevação de 60 t e 58 m de altura máxima de trabalho. | 0.051 | 3535.77 | 180.32
mq08sol010 |  | h |  | Equipamento de oxicorte, com acetileno como combustível e oxigénio como comburente. | 0.051 | 230.71 | 11.77
mo019 |  | h |  | Oficial de 1ª soldador. | 0.057 | 99.76 | 5.69
mo112 |  | h |  | Operário especializado construção. | 0.114 | 71.52 | 8.15
mo113 |  | h |  | Operário não qualificado construção. | 0.285 | 70.26 | 20.02
|  | % |  | Custos directos complementares | 2 | 289 | 5.78
[6 empty] | Total: | 294.78