## Folha 1
DFR100 |  |  | m | Demolição de parapeito.
Remoção com recuperação do material de parapeito de pedra natural e picagem do material de fixação aderido à sua superfície, com meios manuais, reposição posterior e carga manual de entulho para camião ou contentor.
Unitário | Ud | Descrição |  |  | Rend. | Preço unitário | Importância
mt08aaa010a | m³ | Água. |  |  | 0.006 | 60.7 | 0.36
mt01arg005a | t | Areia de pedreira, para argamassa preparada em obra. |  |  | 0.008 | 728.42 | 5.83
mt08cem000n | kg | Cimento cinzento em sacos. |  |  | 1.9 | 4.99 | 9.48
mt08adt010 | kg | Aditivo hidrófugo para impermeabilização de argamassas ou betões. |  |  | 0.038 | 48.56 | 1.85
mt09lec010b | m³ | Leitada de cimento branco BL 22,5 X. |  |  | 0.001 | 6353.35 | 6.35
mt09mcr220 | kg | Argamassa de enchimento de juntas para revestimentos, interiores ou exteriores, de pedra natural, polida ou para polir, composta de cimento, inertes à base de pó de mármore, pigmentos resistentes aos álcalis e aditivos especiais. |  |  | 0.015 | 72.84 | 1.09
mq06hor010 | h | Betoneira. |  |  | 0.015 | 67.71 | 1.02
mo019 | h | Oficial de 1ª construção. |  |  | 0.454 | 88.45 | 40.16
mo111 | h | Operário não qualificado construção. |  |  | 0.248 | 55.87 | 13.86
| % | Meios auxiliares |  |  | 2 | 80 | 1.6
| % | Custos indirectos |  |  | 3 | 81.6 | 2.45
[6 empty] | Total: | 84.05