## Folha 1
DFR100 |  |  | m | Demolição de parapeito.
Remoção com recuperação do material de parapeito de pedra artificial e picagem do material de fixação aderido à sua superfície, com meios manuais, reposição posterior e carga manual de entulho para camião ou contentor.
Unitário | Ud | Descrição |  |  | Rend. | Preço unitário | Importância
mt08aaa010a | m³ | Água. |  |  | 0.006 | 60.7 | 0.36
mt01arg005a | t | Areia de pedreira, para argamassa preparada em obra. |  |  | 0.008 | 728.42 | 5.83
mt08cem000n | kg | Cimento cinzento em sacos. |  |  | 1.9 | 4.99 | 9.48
mt08adt010 | kg | Aditivo hidrófugo para impermeabilização de argamassas ou betões. |  |  | 0.038 | 48.56 | 1.85
mt09lec010b | m³ | Leitada de cimento branco BL 22,5 X. |  |  | 0.001 | 6353.35 | 6.35
mt09mcr235 | kg | Argamassa de juntas para pré-fabricados de betão e pedra artificial, composta de cimento, inertes, pigmentos e aditivos especiais. |  |  | 0.015 | 99.95 | 1.5
mt28pcs010 | l | Tratamento superficial hidrofugante, de superfície invisível. |  |  | 0.15 | 497.67 | 74.65
mq06hor010 | h | Betoneira. |  |  | 0.015 | 67.71 | 1.02
mo019 | h | Oficial de 1ª construção. |  |  | 0.45 | 88.45 | 39.8
mo111 | h | Operário não qualificado construção. |  |  | 0.243 | 55.87 | 13.58
| % | Meios auxiliares |  |  | 2 | 154.42 | 3.09
| % | Custos indirectos |  |  | 3 | 157.51 | 4.73
[6 empty] | Total: | 162.24