## Folha 1
DFV010 | m² | Desmontagem de duplo envidraçado.
Desmontagem de duplo envidraçado de 10+CA+10 mm fixo a caixilharia, com meios manuais, e carga manual do material desmontado para camião ou contentor.
Unitário |  |  | Ud | Descrição | Rend. | Preço unitário | Importância
mo054 |  |  | h | Oficial de 1ª vidraceiro. | 0.193 | 95.53 | 18.44
mo108 |  |  | h | Ajudante de vidraceiro. | 0.193 | 62.83 | 12.13
|  |  | % | Meios auxiliares | 2 | 30.57 | 0.61
|  |  | % | Custos indirectos | 3 | 31.18 | 0.94
[6 empty] | Total: | 32.12