## Folha 1
DFV020 | m² |  | Desmontagem de vidro impresso.
Desmontagem de vido impresso sem armar de 6 mm de espessura, fixo à caixilharia, com meios manuais, e carga manual do material desmontado para camião ou contentor.
Unitário |  | Ud |  | Descrição | Rend. | Preço unitário | Importância
mo054 |  | h |  | Oficial de 1ª vidraceiro. | 0.113 | 95.53 | 10.79
mo108 |  | h |  | Ajudante de vidraceiro. | 0.113 | 62.83 | 7.1
|  | % |  | Meios auxiliares | 2 | 17.89 | 0.36
|  | % |  | Custos indirectos | 3 | 18.25 | 0.55
[6 empty] | Total: | 18.8