## Folha 1
DFV030 | m² | Demolição de envidraçado de perfis em "U" de vidro.
Demolição de envidraçado formado por perfis em "U" de vidro impresso armado, com meios manuais, sem deteriorar os elementos construtivos contíguos, e carga manual para camião ou contentor. O preço inclui a demolição dos perfis perimetrais e dos complementos.
Unitário |  |  | Ud | Descrição | Rend. | Preço unitário | Importância
mo055 |  |  | h | Oficial de 1ª vidraceiro. | 0.219 | 105.22 | 23.04
mo110 |  |  | h | Ajudante de vidraceiro. | 0.219 | 78.22 | 17.13
|  |  | % | Custos directos complementares | 2 | 40.17 | 0.8
[6 empty] | Total: | 40.97