## Folha 1
DFV050 | m² |  | Desmontagem de vidro laminado de segurança.
Desmontagem de vidro laminado de segurança de 5+5 mm de espessura, fixo sobre caixilharia, com meios manuais, e carga manual do material desmontado para camião ou contentor.
Unitário |  | Ud |  | Descrição | Rend. | Preço unitário | Importância
mo054 |  | h |  | Oficial de 1ª vidraceiro. | 0.481 | 95.53 | 45.95
mo108 |  | h |  | Ajudante de vidraceiro. | 0.481 | 62.83 | 30.22
|  | % |  | Meios auxiliares | 2 | 76.17 | 1.52
|  | % |  | Custos indirectos | 3 | 77.69 | 2.33
[6 empty] | Total: | 80.02