## Folha 1
DFV050 | m² |  | Desmontagem de vidro laminado de segurança.
Desmontagem de vidro laminado de segurança de 6+6 mm de espessura, fixo sobre caixilharia, com meios manuais, e carga manual do material desmontado para camião ou contentor.
Unitário |  | Ud |  | Descrição | Rend. | Preço unitário | Importância
mo054 |  | h |  | Oficial de 1ª vidraceiro. | 0.516 | 95.53 | 49.29
mo108 |  | h |  | Ajudante de vidraceiro. | 0.516 | 62.83 | 32.42
|  | % |  | Meios auxiliares | 2 | 81.71 | 1.63
|  | % |  | Custos indirectos | 3 | 83.34 | 2.5
[6 empty] | Total: | 85.84