## Folha 1
DIS013 | m | Demolição de sumidouro longitudinal.
Demolição de sumidouro longitudinal de polipropileno ou PVC, com martelo pneumático, e carga manual para camião ou contentor.
Unitário |  |  | Ud | Descrição | Rend. | Preço unitário | Importância
mq05mai030 |  |  | h | Martelo pneumático. | 0.176 | 110.74 | 19.49
mq05pdm110 |  |  | h | Compressor portátil diesel média pressão 10 m³/min. | 0.088 | 187.82 | 16.53
mo112 |  |  | h | Operário especializado construção. | 0.195 | 62.07 | 12.1
mo113 |  |  | h | Operário não qualificado construção. | 0.117 | 60.81 | 7.11
|  |  | % | Custos directos complementares | 2 | 55.23 | 1.1
[6 empty] | Total: | 56.33