## Folha 1
DPA020 | Ud |  | Desmontagem de folha de armário encastrado.
Desmontagem de folha de armário encastrado de caixilharia de madeira, com meios manuais, armazenamento do material desmontado e posterior montagem.
Unitário |  | Ud |  | Descrição | Rend. | Preço unitário | Importância
mo016 |  | h |  | Oficial de 1ª carpinteiro. | 0.258 | 90.09 | 23.24
mo056 |  | h |  | Ajudante de carpinteiro. | 0.258 | 58.61 | 15.12
|  | % |  | Meios auxiliares | 2 | 38.36 | 0.77
|  | % |  | Custos indirectos | 3 | 39.13 | 1.17
[6 empty] | Total: | 40.3