## Folha 1
DPT010 | m² | Demolição de parede divisória interior de alvenaria face à vista.
Demolição de parede divisória interior de alvenaria de face à vista, formada por tijolo maciço de 11/12 cm de espessura, com martelo pneumático, sem afectar a estabilidade dos elementos constructivos contiguos, deixando esperas para facilitar posteriormente o travamento com a nova alvenaria, e carga manual para camião ou contentor. O preço inclui a desmontagem prévia das folhas da caixilharia.
Unitário |  |  | Ud | Descrição | Rend. | Preço unitário | Importância
mq05mai030 |  |  | h | Martelo pneumático. | 0.091 | 127.66 | 11.62
mq05pdm110 |  |  | h | Compressor portátil diesel média pressão 10 m³/min. | 0.091 | 216.53 | 19.7
mo112 |  |  | h | Operário especializado construção. | 0.126 | 71.52 | 9.01
mo113 |  |  | h | Operário não qualificado construção. | 0.217 | 70.26 | 15.25
|  |  | % | Custos directos complementares | 2 | 55.58 | 1.11
[6 empty] | Total: | 56.69