## Folha 1
DQL030 | m² |  | Desmontagem de clarabóia de placas translúcidas.
Desmontagem de estrutura metálica e placas translúcidas de clarabóia de duas águas de 3 a 8 m de vão máximo, com equipamento de oxicorte, sem afectar a estabilidade dos elementos constructivos contiguos, e carga manual para camião ou contentor.
Unitário |  | Ud |  | Descrição | Rend. | Preço unitário | Importância
mq08sol010 |  | h |  | Equipamento de oxicorte, com acetileno como combustível e oxigénio como comburente. | 0.226 | 230.71 | 52.14
mo019 |  | h |  | Oficial de 1ª soldador. | 0.251 | 99.76 | 25.04
mo113 |  | h |  | Operário não qualificado construção. | 0.188 | 70.26 | 13.21
|  | % |  | Custos directos complementares | 2 | 90.39 | 1.81
[6 empty] | Total: | 92.2