## Folha 1
DRF020 | m² | Eliminação de revestimento de gesso.
Eliminação de revestimento de gesso aplicado sobre paramento horizontal de até 3 m de altura, com martelo eléctrico, sem deteriorar a superfície suporte, que ficará a descoberto e preparada para o seu revestimento posterior, e carga manual para camião ou contentor.
Unitário |  |  | Ud | Descrição | Rend. | Preço unitário | Importância
mq05mai040 |  |  | h | Martelo eléctrico. | 0.349 | 87.61 | 30.58
mo113 |  |  | h | Operário não qualificado construção. | 0.43 | 70.26 | 30.21
|  |  | % | Custos directos complementares | 2 | 60.79 | 1.22
[6 empty] | Total: | 62.01