## Folha 1
DUA010 | m |  | Demolição de colector enterrado.
Demolição de colector enterrado de betão, de 300 mm de diâmetro, com retroescavadora com martelo demolidor, e carga mecânica de entulho para camião ou contentor.
Unitário |  | Ud |  | Descrição | Rend. | Preço unitário | Importância
mq01exn050c |  | h |  | Retroescavadora sobre pneus, de 85 kW, com martelo demolidor. | 0.012 | 2617.64 | 31.41
mq01ret010 |  | h |  | Miniretroescavadora sobre pneus de 15 kW. | 0.012 | 1649.11 | 19.79
mo110 |  | h |  | Operário especializado construção. | 0.017 | 57.03 | 0.97
|  | % |  | Meios auxiliares | 2 | 52.17 | 1.04
|  | % |  | Custos indirectos | 3 | 53.21 | 1.6
[6 empty] | Total: | 54.81