## Folha 1
DUA030 | m | Demolição de sumidouro longitudinal.
Demolição de sumidouro longitudinal de alvenaria, com martelo pneumático, e carga manual de entulho para camião ou contentor.
Unitário |  |  | Ud | Descrição | Rend. | Preço unitário | Importância
mq05mai030 |  |  | h | Martelo pneumático. | 0.252 | 164.3 | 41.4
mq05pdm110 |  |  | h | Compressor portátil diesel média pressão 10 m³/min. | 0.126 | 278.68 | 35.11
mo110 |  |  | h | Operário especializado construção. | 0.287 | 57.03 | 16.37
mo111 |  |  | h | Operário não qualificado construção. | 0.143 | 55.87 | 7.99
|  |  | % | Meios auxiliares | 2 | 100.87 | 2.02
|  |  | % | Custos indirectos | 3 | 102.89 | 3.09
[6 empty] | Total: | 105.98