## Folha 1
DUA040 | m | Demolição de câmara de inspecção.
Demolição de câmara de inspecção alvenaria, de 80 cm de diâmetro, com martelo pneumático, e carga manual de entulho para camião ou contentor.
Unitário |  |  | Ud | Descrição | Rend. | Preço unitário | Importância
mq05mai030 |  |  | h | Martelo pneumático. | 0.805 | 164.3 | 132.26
mq05pdm110 |  |  | h | Compressor portátil diesel média pressão 10 m³/min. | 0.402 | 278.68 | 112.03
mo110 |  |  | h | Operário especializado construção. | 0.917 | 57.03 | 52.3
mo111 |  |  | h | Operário não qualificado construção. | 0.986 | 55.87 | 55.09
|  |  | % | Meios auxiliares | 2 | 351.68 | 7.03
|  |  | % | Custos indirectos | 3 | 358.71 | 10.76
[6 empty] | Total: | 369.47