## Folha 1
DUX021 | m² | Demolição de pavimento de betão.
Demolição de pavimento de betão simples de até 15 cm de espessura, com martelo pneumático, e carga manual de entulho para camião ou contentor.
Unitário |  |  | Ud | Descrição | Rend. | Preço unitário | Importância
mq05mai030 |  |  | h | Martelo pneumático. | 0.151 | 164.3 | 24.81
mq05pdm010a |  |  | h | Compressor portátil eléctrico 2 m³/min de caudal. | 0.151 | 153.44 | 23.17
mo110 |  |  | h | Operário especializado construção. | 0.172 | 57.03 | 9.81
mo111 |  |  | h | Operário não qualificado construção. | 0.115 | 55.87 | 6.43
|  |  | % | Meios auxiliares | 2 | 64.22 | 1.28
|  |  | % | Custos indirectos | 3 | 65.5 | 1.97
[6 empty] | Total: | 67.47