## Folha 1
ECM030 |  | m² |  | Muro de perpianho.
Muro de perpianho de pedra granítica tipo Cinzento Mondariz, de 45 cm de altura, 20 cm de espessura e 75 cm de comprimento, com acabamento rústico na face à vista e cantos não trabalhados.
Unitário | Ud |  | Descrição |  | Rend. | Preço unitário | Importância
mt06per010ara | m² |  | Perpianho de granito Cinzento Mondariz de 75x45x20 cm, acabamento rústico na face à vista e serrado nas restantes faces, com os cantos não trabalhados. |  | 1 | 2876.98 | 2876.98
mt09mor010f | m³ |  | Argamassa de cimento CEM II/B-L 32,5 N tipo M-15, confeccionada em obra com 400 kg/m³ de cimento e uma proporção em volume 1/3. |  | 0.015 | 6041.76 | 90.63
mq04cag010a | h |  | Camião com grua de carga máxima 6 t. |  | 0.076 | 1376.71 | 104.63
mo021 | h |  | Oficial de 1ª colocador de pedra natural. |  | 0.753 | 88.45 | 66.6
mo055 | h |  | Ajudante de colocador de pedra natural. |  | 0.377 | 58.18 | 21.93
| % |  | Meios auxiliares |  | 2 | 3160.77 | 63.22
| % |  | Custos indirectos |  | 3 | 3223.99 | 96.72
Custo de manutenção decenal: 232,45MT nos primeiros 10 anos. | [5 empty] | Total: | 3320.71