## Folha 1
EHI012 |  |  | m² | Sistema "EDING APS" para laje térrea ventilada.
Laje térrea ventilada de betão armado de 5+4 cm de altura total, sobre sistema MODÌ de cofragem perdida com módulos de polipropileno reciclado, modelo MS 50 "EDING APS", realizada com betão C25/30 (XC1(P); D12; S3; Cl 0,4) preparado em obra, e betonagem com meios manuais, aço A400 NR, quantidade 3 kg/m² e malha electrossoldada AR50 de aço A500 EL sobre separadores homologados, em camada de compressão de 4 cm de espessura.
Unitário | Ud | Descrição |  |  | Rend. | Preço unitário | Importância
mt07cie010aa | m² | Módulos de polipropileno reciclado, para massames e lajes térreas ventiladas, sistema MODÌ, modelo MS 50 "EDING APS", de 58x58x5 cm, para sistema de cofragem perdida. |  |  | 1.05 | 290.74 | 305.28
mt08efa010 | m² | Sistema de cofragem recuperável de painéis de madeira para vigas de bordadura. |  |  | 0.1 | 47.42 | 4.74
mt07aco040b | kg | Aço em varões nervurados, A400 NR, elaborado em oficina e colocado em obra, diâmetros vários. |  |  | 3 | 35.04 | 105.12
mt07ame020ffc | m² | Malha electrossoldada AR50 100x300 mm, com arames longitudinais de 5,0 mm de diâmetro e arames transversais de 4,2 mm de diâmetro, aço A500 EL. |  |  | 1.1 | 88.38 | 97.22
mt08aaa010a | m³ | Água. |  |  | 0.023 | 43.98 | 1.01
mt01arg000 | t | Areia crivada para betões preparados em obra. |  |  | 0.071 | 283.27 | 20.11
mt01arg001b | t | Inerte grosso homogeneizado, de tamanho máximo 12 mm, para betões preparados em obra. |  |  | 0.085 | 568.81 | 48.35
mt08cem000 | kg | Cimento em sacos, para betão preparado em obra. |  |  | 31.02 | 5.35 | 165.96
mq06vib020 | h | Régua vibradora de 3 m. |  |  | 0.082 | 130.06 | 10.66
mo041 | h | Oficial de 1ª estruturista. |  |  | 0.116 | 92.86 | 10.77
mo087 | h | Ajudante de estruturista. |  |  | 0.116 | 61.1 | 7.09
mo111 | h | Operário não qualificado construção. |  |  | 0.115 | 55.87 | 6.43
mo110 | h | Operário especializado construção. |  |  | 0.121 | 57.03 | 6.9
| % | Meios auxiliares |  |  | 2 | 789.64 | 15.79
| % | Custos indirectos |  |  | 3 | 805.43 | 24.16
Custo de manutenção decenal: 33,18MT nos primeiros 10 anos. | [5 empty] | Total: | 829.59