## Folha 1
EMC030 | m | Madre de madeira serrada.
Madre de madeira serrada de pinho, de 70x70 mm de secção, com acabamento polido; fixada sobre as asnas com parafusos de cabeça escareada, de aço com carbono.
Unitário |  | Ud | Descrição | Rend. | Preço unitário | Importância
mt07mee101gd |  | m³ | Madeira serrada de pinho para madres, de até 5 m de comprimento, de 70x70 mm de secção, com acabamento polido. | 0.005 | 27785.3 | 138.93
mt07emr118lb |  | Ud | Parafuso de cabeça escareada, de 6 mm de diâmetro e 120 mm de comprimento, de aço com carbono, com tratamento superficial à base de resina epóxi, para classes de serviço 1, 2 e 3 segundo NP EN 1995-1-1. | 5.714 | 29.37 | 167.82
mo048 |  | h | Oficial de 1ª montador de estruturas de madeira. | 0.126 | 138.26 | 17.42
mo095 |  | h | Ajudante de montador de estruturas de madeira. | 0.063 | 103.28 | 6.51
|  | % | Custos directos complementares | 2 | 330.68 | 6.61
Custo de manutenção decenal: 47,22MT nos primeiros 10 anos. |  |  |  |  | Total: | 337.29