## Folha 1
EMS110 | m³ |  | Pilar de madeira lamelada colada.
Pilar de madeira lamelada colada homogénea, de 33 ou 45 mm de espessura das lâminas e secção constante, de 15x15 a 20x20 cm de secção e até 5 m de comprimento, classe resistente GL-24 h e protecção da madeira com classe de penetração NP3, trabalhada em oficina.
Unitário |  | Ud |  | Descrição | Rend. | Preço unitário | Importância
mt07mel010b |  | m³ |  | Madeira lamelada colada homogénea, de 33 ou 45 mm de espessura das lâminas, para pilar de secção constante, de 15x15 a 20x20 cm de secção e até 5 m de comprimento, para aplicações estruturais, classe resistente GL-24 h segundo NP EN 390 e NP EN 1194, e protecção contra agentes bióticos que corresponde com a classe de penetração NP3 (6 mm nas faces laterais do alburno) segundo EN 351-1, trabalhada em oficina. | 1 | 43713.63 | 43713.63
mo048 |  | h |  | Oficial de 1ª montador de estruturas de madeira. | 9.047 | 102.68 | 928.95
mo095 |  | h |  | Ajudante de montador de estruturas de madeira. | 4.523 | 76.3 | 345.1
|  | % |  | Custos directos complementares | 2 | 44987.68 | 899.75
Custo de manutenção decenal: 8.259,74MT nos primeiros 10 anos. | [5 empty] | Total: | 45887.43