## Folha 1
EMT010 | m² |  | Soalho base de painel de madeira, para laje.
Soalho base de painel estrutural de madeira, de 38 mm de espessura, colocado com fixações mecânicas.
Unitário |  | Ud |  | Descrição | Rend. | Preço unitário | Importância
mt08eff020f |  | m² |  | Painel estrutural de madeira para uso em ambiente seco, de 2400x600 mm e 38 mm de espessura, com ligação macho-fêmea em dois dos seus cantos, segundo NP EN 312. | 1.05 | 500.67 | 525.7
mt50spa101 |  | kg |  | Pregos de aço. | 0.15 | 67.37 | 10.11
mo048 |  | h |  | Oficial de 1ª montador de estrutura de madeira. | 0.181 | 85.85 | 15.54
mo095 |  | h |  | Ajudante de montador de estrutura de madeira. | 0.091 | 63.23 | 5.75
|  | % |  | Meios auxiliares | 2 | 557.1 | 11.14
|  | % |  | Custos indirectos | 3 | 568.24 | 17.05
Custo de manutenção decenal: 193,15MT nos primeiros 10 anos. | [5 empty] | Total: | 585.29