## Folha 1
EMT010 | m² |  | Soalho de base de revestimento, de painel estrutural de madeira.
Soalho de base de revestimento, de painel estrutural OSB de partículas longas e orientadas, de altas prestações para utilização em ambiente húmido, classe OSB/4, coladas com adesivo sem ureia-formaldeído, bordos rectos, de 12 mm de espessura, densidade 700 kg/m³, fixado com pregos, de aço galvanizado de alta aderência.
Unitário |  | Ud |  | Descrição | Rend. | Preço unitário | Importância
mt07tdm040q |  | m² |  | Painel estrutural OSB de partículas longas e orientadas, de altas prestações para utilização em ambiente húmido, classe OSB/4, coladas com adesivo sem ureia-formaldeído, bordos rectos, de 12 mm de espessura, densidade 700 kg/m³, Euroclasse D-s2, d0 de reacção ao fogo, segundo NP EN 300. | 1.05 | 389.88 | 409.37
mt07emr111d |  | Ud |  | Prego, de 4 mm de diâmetro e 75 mm de comprimento, de aço galvanizado de alta aderência. | 9 | 3.26 | 29.34
mo048 |  | h |  | Oficial de 1ª montador de estruturas de madeira. | 0.181 | 102.68 | 18.59
mo095 |  | h |  | Ajudante de montador de estruturas de madeira. | 0.181 | 76.3 | 13.81
|  | % |  | Custos directos complementares | 2 | 471.11 | 9.42
Custo de manutenção decenal: 158,57MT nos primeiros 10 anos. | [5 empty] | Total: | 480.53