## Folha 1
EMT010 | m² |  | Soalho de base de revestimento, de painel estrutural de madeira.
Soalho de base de revestimento, de painel estrutural de madeira para uso em ambiente seco, de 2400x590 mm e 38 mm de espessura, com ligação macho-fêmea nos quatro cantos, com adesivo com classe de durabilidade D4 nas juntas, fixado com pregos, de aço galvanizado de alta aderência.
Unitário |  | Ud |  | Descrição | Rend. | Preço unitário | Importância
mt08eff020p |  | m² |  | Painel estrutural de madeira para uso em ambiente seco, de 2400x590 mm e 38 mm de espessura, com ligação macho-fêmea nos quatro cantos, segundo NP EN 312. | 1.05 | 680.16 | 714.17
mt07emr111d |  | Ud |  | Prego, de 4 mm de diâmetro e 75 mm de comprimento, de aço galvanizado de alta aderência. | 9 | 3.26 | 29.34
mt18mva180a |  | kg |  | Adesivo de dois componentes, com classe de durabilidade D4 segundo NP EN 204, à base de poliacetato de vinilo em dispersão aquosa e endurecedor à base de cloreto de alumínio. | 0.066 | 925.94 | 61.11
mo048 |  | h |  | Oficial de 1ª montador de estruturas de madeira. | 0.227 | 102.68 | 23.31
mo095 |  | h |  | Ajudante de montador de estruturas de madeira. | 0.227 | 76.3 | 17.32
|  | % |  | Custos directos complementares | 2 | 845.25 | 16.91
Custo de manutenção decenal: 284,51MT nos primeiros 10 anos. | [5 empty] | Total: | 862.16