## Folha 1
EMT010 | m² |  | Soalho de base de revestimento, de painel estrutural de madeira.
Soalho de base de revestimento, de painel estrutural de madeira para uso em ambiente seco, de 2410x1830 mm e 38 mm de espessura, fixado com pregos, de aço galvanizado de alta aderência.
Unitário |  | Ud |  | Descrição | Rend. | Preço unitário | Importância
mt08eff020a |  | m² |  | Painel estrutural de madeira para uso em ambiente seco, de 2410x1830 mm e 38 mm de espessura, segundo NP EN 312. | 1.05 | 588.41 | 617.83
mt07emr111d |  | Ud |  | Prego, de 4 mm de diâmetro e 75 mm de comprimento, de aço galvanizado de alta aderência. | 9 | 3.26 | 29.34
mo048 |  | h |  | Oficial de 1ª montador de estruturas de madeira. | 0.159 | 102.68 | 16.33
mo095 |  | h |  | Ajudante de montador de estruturas de madeira. | 0.159 | 76.3 | 12.13
|  | % |  | Custos directos complementares | 2 | 675.63 | 13.51
Custo de manutenção decenal: 227,42MT nos primeiros 10 anos. | [5 empty] | Total: | 689.14