## Folha 1
EMT010 | m² |  | Soalho de base de revestimento, de painel estrutural de madeira.
Soalho de base de revestimento, de painel estrutural de madeira para uso em ambiente húmido, de 2040x800 mm e 16 mm de espessura, com ligação macho-fêmea nos quatro cantos, fixado com pregos, de aço galvanizado de alta aderência.
Unitário |  | Ud |  | Descrição | Rend. | Preço unitário | Importância
mt08eff040bb |  | m² |  | Painel estrutural de madeira para uso em ambiente húmido, de 2040x800 mm e 16 mm de espessura, com ligação macho-fêmea nos quatro cantos, segundo NP EN 312. | 1.05 | 327.41 | 343.78
mt07emr111d |  | Ud |  | Prego, de 4 mm de diâmetro e 75 mm de comprimento, de aço galvanizado de alta aderência. | 9 | 3.26 | 29.34
mo048 |  | h |  | Oficial de 1ª montador de estruturas de madeira. | 0.181 | 102.68 | 18.59
mo095 |  | h |  | Ajudante de montador de estruturas de madeira. | 0.181 | 76.3 | 13.81
|  | % |  | Custos directos complementares | 2 | 405.52 | 8.11
Custo de manutenção decenal: 136,50MT nos primeiros 10 anos. | [5 empty] | Total: | 413.63