## Folha 1
EPC010 | m | Lintel de vigotas de betão pré-esforçado.
Lintel executado com vigota auto-resistente de betão pré-esforçado de secção em "I" de 1,2 m de comprimento.
Unitário |  | Ud | Descrição |  | Rend. | Preço unitário |  | Importância
mt07vau010a |  | m | Vigota pré-esforçada de secção em "I", Lmédia = <4 m, segundo NP EN 15037-1. |  | 1 | 206.63 |  | 206.63
mt08aaa010a |  | m³ | Água. |  | 0.006 | 57.36 |  | 0.34
mt01arg005a |  | t | Areia de pedreira, para argamassa preparada em obra. |  | 0.013 | 578.35 |  | 7.52
mt08cem000m |  | kg | Cimento cinzento em sacos. |  | 2.4 | 4.72 |  | 11.33
mq06hor010 |  | h | Betoneira. |  | 0.006 | 46.79 |  | 0.28
mo019 |  | h | Oficial de 1ª construção. |  | 0.29 | 88.45 |  | 25.65
mo111 |  | h | Operário não qualificado construção. |  | 0.365 | 55.87 |  | 20.39
|  | % | Meios auxiliares |  | 2 | 272.14 |  | 5.44
|  | % | Custos indirectos |  | 3 | 277.58 |  | 8.33
Custo de manutenção decenal: 22,87MT nos primeiros 10 anos. | [5 empty] | Total: |  | 285.91
Referência e título da norma |  |  |  | Aplicabilidade (1) |  |  | Obrigatoriedade (2) |  | Sistema (3)
EN 15037-1:2008 |  |  |  | 112010 |  |  | 112011 |  | 2+
Produtos prefabricados de betão – Vigotas para pavimentos de vigotas e blocos de cofragem – Parte 1: Vigotas
(1) Data de entrada em aplicação da norma harmonizada e início do período de coexistência
(2) Data final do período de coexistência / entrada em vigor da marcação CE
(3) Sistema de avaliação e verificação da regularidade do desempenho