## Folha 1
FCA040 | m |  | Padieira de chapa de aço.
Padieira metálica de chapa de aço S275JR de 2,5 mm de espessura, de 140 mm de largura, acabamento galvanizado e lacado com tinta de poliéster para exteriores, colocada sobre as ombreiras da abertura. O preço inclui os tirantes de chapa, os parafusos e a vedação de juntas através de cordão de silicone neutro.
Unitário |  | Ud |  | Descrição | Rend. | Preço unitário | Importância
mt20dah010b |  | m |  | Padieira metálica de chapa de aço S275JR de 2,5 mm de espessura, de 140 mm de largura, acabamento galvanizado e lacado com tinta de poliéster para exteriores. | 1 | 1823.53 | 1823.53
mo020 |  | h |  | Oficial de 1ª construção. | 0.169 | 98.39 | 16.63
mo113 |  | h |  | Operário não qualificado construção. | 0.169 | 70.26 | 11.87
|  | % |  | Custos directos complementares | 2 | 1852.03 | 37.04
Custo de manutenção decenal: 94,45MT nos primeiros 10 anos. | [5 empty] | Total: | 1889.07