## Folha 1
FCH040 | m |  | Padieira pré-fabricada, de betão polímero.
Padieira de betão polímero, de 13x5 cm, com pingadeira e ancoragem metálica de aço galvanizado, apoiada sobre as ombreiras, assente com uma camada de argamassa de cimento, confeccionada em obra, com aditivo hidrófugo, dosificação 1:3, com uma espessura de 15 mm, fixada à laje através de ancoragens metálicas. Incluindo massa de poliuretano para a vedação de juntas.
Unitário |  | Ud |  | Descrição | Rend. | Preço unitário | Importância
mt08aaa010a |  | m³ |  | Água. | 0.006 | 59.36 | 0.36
mt01arg005a |  | t |  | Areia de pedreira, para argamassa preparada em obra. | 0.004 | 611.64 | 2.45
mt08cem000n |  | kg |  | Cimento cinzento em sacos. | 1.238 | 4.88 | 6.04
mt08adt010 |  | kg |  | Aditivo hidrófugo para impermeabilização de argamassas ou betões. | 0.025 | 47.48 | 1.19
mt20dho010b |  | m |  | Padieira de betão polímero, de 13x5 cm, com pingadeira e ancoragem metálica de aço galvanizado. | 1.05 | 3042.5 | 3194.63
mt20wwa030 |  | Ud |  | Embalagem de massa de poliuretano impermeável (310 cm³). | 0.043 | 664.02 | 28.55
mq06hor010 |  | h |  | Betoneira. | 0.01 | 52.6 | 0.53
mo020 |  | h |  | Oficial de 1ª construção. | 0.237 | 98.39 | 23.32
mo113 |  | h |  | Operário não qualificado construção. | 0.262 | 70.26 | 18.41
|  | % |  | Custos directos complementares | 2 | 3275.48 | 65.51
Custo de manutenção decenal: 167,05MT nos primeiros 10 anos. | [5 empty] | Total: | 3340.99