## Folha 1
FDZ030 | Ud | Gelosia em fachada, de alvenaria de peças pré-fabricadas de betão, de lâminas fixas.
Gelosia em fachada, de alvenaria de peças pré-fabricadas de betão, com lâminas fixas, 20x40 cm, cor cinzento, assentes com argamassa de cimento, confeccionada em obra, dosificação 1:6.
Unitário |  |  | Ud | Descrição | Rend. | Preço unitário | Importância
mt20thp010a |  |  | Ud | Peça pré-fabricada de betão, com lâminas fixas, 20x40 cm, cor cinzento. | 1 | 773.58 | 773.58
mt08aaa010a |  |  | m³ | Água. | 0.006 | 68.61 | 0.41
mt01arg005a |  |  | t | Areia de pedreira, para argamassa preparada em obra. | 0.005 | 717.47 | 3.59
mt08cem000n |  |  | kg | Cimento cinzento em sacos. | 0.75 | 5.64 | 4.23
mq06hor010 |  |  | h | Betoneira eléctrica com uma capacidade de amassadura de 160 l. | 0.005 | 123.37 | 0.62
mo020 |  |  | h | Oficial de 1ª construção. | 0.446 | 134.36 | 59.92
mo113 |  |  | h | Operário não qualificado construção. | 0.25 | 96.77 | 24.19
|  |  | % | Custos directos complementares | 2 | 866.54 | 17.33
Custo de manutenção decenal: 123,74MT nos primeiros 10 anos. | [5 empty] | Total: | 883.87