## Folha 1
FOA010 | Ud |  | Divisória de aço.
Divisória opaca de 4x2,9 m, de aço galvanizado e plastificado com PVC, com isolamento intermédio de lã mineral e remate superior de aço galvanizado e plastificado com PVC.
Unitário |  | Ud |  | Descrição | Rend. | Preço unitário | Importância
mt26mac010c |  | m² |  | Painel opaco com ligação macho-fêmea para divisórias, formado por duas chapas de aço galvanizado e plastificado com PVC com isolamento intermédio de lã mineral de condutibilidade térmica 0,039 W/(m°C). | 11.3 | 10223.6 | 115526
mt26mac020c |  | m |  | Perfil em "U" de aço galvanizado de aço galvanizado e plastificado com PVC para divisórias. | 9.7 | 781.11 | 7576.77
mt26mac030c |  | m |  | Rodapé de aço galvanizado e plastificado com PVC para divisórias. | 3.9 | 656.84 | 2561.68
mo011 |  | h |  | Oficial de 1ª montador. | 6.785 | 101.3 | 687.32
mo080 |  | h |  | Ajudante de montador. | 6.785 | 73.13 | 496.19
|  | % |  | Custos directos complementares | 2 | 126848 | 2536.97
Custo de manutenção decenal: 23.289,35MT nos primeiros 10 anos. | [5 empty] | Total: | 129385