## Folha 1
FOL010 | Ud |  | Divisória de alumínio.
Divisória opaca de 4x2,9 m, de alumínio pré-lacado, com isolamento intermédio de lã mineral e remate superior envidraçado.
Unitário |  | Ud |  | Descrição | Rend. | Preço unitário | Importância
mt26mal010a |  | m² |  | Painel opaco com ligação macho-fêmea para divisórias, formado por duas chapas de alumínio pré-lacado com isolamento intermédio de lã mineral de condutibilidade térmica 0,039 W/(m°C). | 8.2 | 6150.77 | 50436.3
mt26mal020a |  | m |  | Perfil em "U" de alumínio pré-lacado para divisórias. | 9.7 | 704.5 | 6833.65
mt26mal030a |  | m |  | Rodapé de alumínio pré-lacado para divisórias. | 3.9 | 901.64 | 3516.4
mt21vpi010d |  | m² |  | Vidro incolor, de 8 mm de espessura. Segundo NP EN 410 e NP EN 673. | 3 | 2766.74 | 8300.22
mt26mac040 |  | m |  | Perfil de alumínio lacado para fixação do vidro em divisórias. | 8.5 | 528.85 | 4495.23
mo011 |  | h |  | Oficial de 1ª montador. | 6.785 | 101.3 | 687.32
mo080 |  | h |  | Ajudante de montador. | 6.785 | 73.13 | 496.19
|  | % |  | Custos directos complementares | 2 | 74765.3 | 1495.31
Custo de manutenção decenal: 10.676,49MT nos primeiros 10 anos. | [5 empty] | Total: | 76260.6