## Folha 1
FOM010 | m² | Divisória modular.
Divisória desmontável formada por divisória modular de vidro laminado de segurança 6+6 transparente.
Unitário |  | Ud | Descrição | Rend. | Preço unitário | Importância
mt26mmd010gb |  | m² | Divisória modular de vidro laminado de segurança 6+6 transparente, junta entre vidros com silicone, sem perfis entre módulos, perfis superiores à vista de 35x45 mm e inferiores de 60x45 mm, de alumínio anodizado ou lacado standard. | 1 | 6603.06 | 6603.06
mo011 |  | h | Oficial de 1ª montador. | 1.129 | 84.52 | 95.42
mo080 |  | h | Ajudante de montador. | 1.129 | 60.21 | 67.98
|  | % | Meios auxiliares | 2 | 6766.46 | 135.33
|  | % | Custos indirectos | 3 | 6901.79 | 207.05
Custo de manutenção decenal: 355,44MT nos primeiros 10 anos. |  |  |  |  | Total: | 7108.84