## Folha 1
FOM010 | m² |  | Divisória modular.
Divisória desmontável formada por divisória modular de 2 vidros laminares de segurança transparentes de 3+3 mm cada um, com aro.
Unitário |  | Ud |  | Descrição | Rend. | Preço unitário | Importância
mt26mmd010ib |  | m² |  | Divisória modular de 2 vidros laminares de segurança transparentes de 3+3 mm cada um, com aro, perfis verticais internos de alumínio, ocultos entre módulos, perfis superiores à vista de 35x45 mm e inferiores de 60x45 mm, de alumínio anodizado ou lacado standard. | 1 | 13105.09 | 13105.09
mo011 |  | h |  | Oficial de 1ª montador. | 1.129 | 84.52 | 95.42
mo080 |  | h |  | Ajudante de montador. | 1.129 | 60.21 | 67.98
|  | % |  | Meios auxiliares | 2 | 13268.49 | 265.37
|  | % |  | Custos indirectos | 3 | 13533.86 | 406.02
Custo de manutenção decenal: 696,99MT nos primeiros 10 anos. | [5 empty] | Total: | 13939.88