## Folha 1
HRD010 | m | Padieira pré-fabricada.
Padieira de betão polímero, de 10x5 cm.
Unitário |  | Ud | Descrição | Rend. | Preço unitário | Importância
mt08aaa010a |  | m³ | Água. | 0.006 | 57.36 | 0.34
mt01arg005a |  | t | Areia de pedreira, para argamassa preparada em obra. | 0.003 | 578.35 | 1.74
mt08cem000m |  | kg | Cimento cinzento em sacos. | 0.9 | 4.72 | 4.25
mt08adt010 |  | kg | Aditivo hidrófugo para impermeabilização de argamassas ou betões. | 0.018 | 45.88 | 0.83
mt20dho010a |  | m | Padieira de betão polímero, de 10x5 cm, com pingadeira e ancoragem metálica de aço galvanizado. | 1.05 | 1320.68 | 1386.71
mq06hor010 |  | h | Betoneira. | 0.01 | 46.79 | 0.47
mo019 |  | h | Oficial de 1ª construção. | 0.243 | 88.45 | 21.49
mo111 |  | h | Operário não qualificado construção. | 0.262 | 55.87 | 14.64
|  | % | Meios auxiliares | 2 | 1430.47 | 28.61
|  | % | Custos indirectos | 3 | 1459.08 | 43.77
Custo de manutenção decenal: 75,14MT nos primeiros 10 anos. |  |  |  |  | Total: | 1502.85