## Folha 1
HRD010 | m | Padieira pré-fabricada.
Padieira de betão polímero, de 16x5 cm.
Unitário |  | Ud | Descrição | Rend. | Preço unitário | Importância
mt08aaa010a |  | m³ | Água. | 0.006 | 57.36 | 0.34
mt01arg005a |  | t | Areia de pedreira, para argamassa preparada em obra. | 0.005 | 578.35 | 2.89
mt08cem000m |  | kg | Cimento cinzento em sacos. | 1.575 | 4.72 | 7.43
mt08adt010 |  | kg | Aditivo hidrófugo para impermeabilização de argamassas ou betões. | 0.032 | 45.88 | 1.47
mt20dho010c |  | m | Padieira de betão polímero, de 16x5 cm, com pingadeira e ancoragem metálica de aço galvanizado. | 1.05 | 1648.99 | 1731.44
mq06hor010 |  | h | Betoneira. | 0.01 | 46.79 | 0.47
mo019 |  | h | Oficial de 1ª construção. | 0.243 | 88.45 | 21.49
mo111 |  | h | Operário não qualificado construção. | 0.276 | 55.87 | 15.42
|  | % | Meios auxiliares | 2 | 1780.95 | 35.62
|  | % | Custos indirectos | 3 | 1816.57 | 54.5
Custo de manutenção decenal: 93,55MT nos primeiros 10 anos. |  |  |  |  | Total: | 1871.07