## Folha 1
HRF010 | m |  | Revestimento de testa de laje.
Revestimento de testa de laje com peças rectas de betão polímero de superfície polida na face à vista, de cor cinzento, de 21x3,5 cm.
Unitário |  | Ud |  | Descrição | Rend. | Preço unitário | Importância
mt08aaa010a |  | m³ |  | Água. | 0.006 | 54.41 | 0.33
mt01arg005a |  | t |  | Areia de pedreira, para argamassa preparada em obra. | 0.003 | 563.91 | 1.69
mt08cem000n |  | kg |  | Cimento cinzento em sacos. | 0.876 | 4.47 | 3.92
mt08adt010 |  | kg |  | Aditivo hidrófugo para impermeabilização de argamassas ou betões. | 0.018 | 43.53 | 0.78
mt20wwa040 |  | kg |  | Cimento cola flexível e de grande aderência. | 1.283 | 25.91 | 33.24
mt20zhp020a |  | m |  | Peças rectas de betão polímero de superfície polida na face à vista, de cor cinzento, de 21x3,5 cm, com rugosidades e ancoragens metálicos de aço inoxidável na face oculta para incrementar a aderência. | 1.05 | 800.13 | 840.14
mt20wwa025 |  | m |  | Perfil de espuma de polietileno, de 6 mm de diâmetro, para enchimento de juntas. | 0.21 | 20.21 | 4.24
mt20wwa035 |  | Ud |  | Caixa de primário para pastas (250 cm³). | 0.13 | 277.25 | 36.04
mt20wwa030 |  | Ud |  | Caixa de pasta de poliuretano impermeável (310 cm³). | 0.261 | 272.06 | 71.01
mq06hor010 |  | h |  | Betoneira. | 0.005 | 46.52 | 0.23
mo020 |  | h |  | Oficial de 1ª construção. | 0.18 | 81.77 | 14.72
mo113 |  | h |  | Operário não qualificado construção. | 0.197 | 57.92 | 11.41
|  | % |  | Meios auxiliares | 2 | 1017.75 | 20.36
|  | % |  | Custos indirectos | 3 | 1038.11 | 31.14
Custo de manutenção decenal: 53,46MT nos primeiros 10 anos. | [5 empty] | Total: | 1069.25